## Sheet1
拼接屏参数表
序号 | 产品名称 | 参数 | 数目 | 备注
1 | 55寸3.5mm液晶拼接屏 | ★面板属性 LCD尺寸 55英寸，O/C TFT LG原装液晶玻璃，光源 LED背光，分辨率 1920×1080，屏幕比例 16:9,亮度 500cd/m2,对比度 3000:1,反应时间 6.5ms,显示颜色 16.7M，72%,寿命 60,000 H(typ),视角 89/89/89/89(CR≥10),物理拼缝 3.5mm 电源属性 电压 AC 100~240V，50~60Hz/单相输入220V,整机功耗 工作状态：≤220W；待机状态：≤1W 功能属性 信号格式 PAL/NTSC 自动识别，最大可支持1080P,操作方式 遥控器 工作/储存环境 工作温度/湿度 0~50℃/20%~80%（无凝结）,储存温度/湿度 -10~60℃/5%~95%（无凝结） 接口 输入接口 电源接口、DVI、HDMI、RS232 in,输出接口 RS232 out 语言 OSD 简体中文、Engish 结构 外观颜色 黑色,产品架构 强固型金属机壳，防静电、防磁场、防强干扰,安装方式 嵌入式/壁挂式/吊装式 ★其他 附件 AC电源线、网线、高清线3M、挂钩、遥控器、遥控接收头 | 9 | 3x3
| 液压伸缩支架 |  | 9
| 高清专用矩阵 | 1.采用1U机箱，支持9路HDMI输入、9路HDMI输出，设备支持HDMI1.4a协议版本，每个通道均支持: 4K x 2K@30Hz、1080P@60Hz； 2.支持内嵌音频，支持LPCM 7.1CH, 杜比True HD, 杜比数字+和DTS-HD Master Audio 传输，支持音视频信号同步切换； 3.内置“网络控制管理平台”，无需外加服务器、中控、转换设备…，在局域网内可以通过手机/平板等移动终端控制网络中控HDMI矩阵，需提供软件著作权证书； 4.支持安卓、苹果、Windows三大平台控制管理，无需安装任何软件和插件，通过WEB浏览器即可控制管理网络中控HDMI矩阵，需提供浏览器截图； 5.支持安卓、苹果系统的手机和平板APP控制，支持多用户权限管理，需提供APP截图； 6.通过“网络控制管理平台”，能够控制后端屏幕开关机以及单屏、全屏等任意拼接模式切换，兼容市面上主流拼接屏协议，需提供软件截图； 7.通过“网络控制管理平台”，能够控制前端播放盒播放视频和图片，包括控制视频快进、快退、音量大小、暂停/播放，以及图片翻页、定时轮询播放等，需提供软件截图； 8．无需中控编程，填写受控设备的控制代码，即可通过“网络中控HDMI矩阵控制管理平台”控制周边设备开关机，如拼接屏开关机、电源时序器开关机、灯光开关等，需提供软件截图； 9.采用首创的两键式操作，只需按输入键再按输出键即可实现信号快速切换和关闭； 10．采用广电级可视化水晶按键，按键灯可以指示输入输出通道信号切换状态，方便前期信号调试和后期维护，需提供矩阵面板按键指示灯状态图片； 11.每一路输入都支持HDCP解析，支持蓝光DVD等加密高清信号源设备； 12.支持多种内置EDID，并能够现场读取后端显示设备的EDID数据，更好适应现场多样化的显示设备，提高兼容性； 13.支持可视化按键、RS-232、WEB、APP以及遥控等多种控制方式； 14.前面板LCD显示屏能够实时显示矩阵信号切换状态及系统配置； 15.采用ESD静电防护设计，能承受人体放电模式: ± 8kV (气隙放电)，± 4kV (接触放电)，有效地避免了静电对设备的干扰及损害； 16.采用航空式螺旋电源接口，为电源的稳定性保驾护航。 | 1
| 信息发专用机顶盒 | ★主要指标 操作系统 嵌入式linux操作系统，CPU 高清音视频解码芯片，CPU 型号 Broadcom BCM7241 主频 1.3GHz，内存 DDR3 1GB，存储介质 内置标配8G，解码分辨率 最高支持1080P ★主要功能 操作系统 嵌入式linux操作系统，非安卓非windows，支持流播放 通过网络接收媒体内容，存贮于本地后循环播放、插播、定时播放、垫片播放等，支持本地下载播放，支持UDP组播，HTTP实时流播，支持画面分割 1×视频、5×图文、5×滚动字幕、1×LOGO、1组×日期时间星期、1×天气预报区域。支持自由分屏，OSD支持 32bit真彩OSD，多种透明效果，最多5层叠加；故障提示功能 终端支持错误图标显示，即当终端出现断网、任务包过期、磁盘满、授权出错等各种错误时，屏幕上均会以不同图标显示，能便于客户报修时快速定位故障，快速解决；同步播放功能 终端支持同步播放功能，即不同的终端在同一个地点内可保证播放的一致性；支持点播功能 支持通过遥控器可点播终端的不同播放任务；手机控制功能 支持通过手机点对点控制终端/海报屏播放内容（终端和海报屏需带WIFI）。 多媒体支持 视频格式 支持MPEG-1 Systems、MPEG-2 PS、MPEG-2 TS、AVI、MP4，音频格式 MPEG-1 Layers I、II、III2.0；MPEG-4 AAC；WAV；24-bit PCM，图片格式 BMP、JPEG、PNG、动态GIF 基本接口 HDMI输出口 1个，USB2.0接口 2个，以太网口 1×10M/100M 自适应，音频输出 HDMI集成，WiFi 内置可选，红外接口 内置，天线 2.4G WIFI天线接口 附加功能 RTC实时时钟 支持，定时开、关机 支持，看门狗复位 支持 电气指标 电源输入 DC 12V/2A 工作环境 工作温度 0℃～40℃，工作湿度 10%～90％，无凝露，存贮温度 -40℃～70℃。 ★产品通过3C认证和节能环保证书，软件自动开发有著作权。 | 1
2 | 55寸3.5mm液晶拼接屏 | ★面板属性 LCD尺寸 55英寸，O/C TFT液晶玻璃，光源 LED背光，分辨率 1920×1080，屏幕比例 16:9,亮度 500cd/m2,对比度 3000:1,反应时间 6.5ms,显示颜色 16.7M，72%,寿命 60,000 H(typ),视角 89/89/89/89(CR≥10),物理拼缝 3.5mm 电源属性 电压 AC 100~240V，50~60Hz/单相输入220V,整机功耗 工作状态：≤220W；待机状态：≤1W 功能属性 信号格式 PAL/NTSC 自动识别，最大可支持1080P,操作方式 遥控器 工作/储存环境 工作温度/湿度 0~50℃/20%~80%（无凝结）,储存温度/湿度 -10~60℃/5%~95%（无凝结） 接口 输入接口 电源接口、DVI、HDMI、RS232 in,输出接口 RS232 out 语言 OSD 简体中文、Engish 结构 外观颜色 黑色,产品架构 强固型金属机壳，防静电、防磁场、防强干扰,安装方式 嵌入式/壁挂式/吊装式 ★其他 附件 AC电源线、网线、高清线3M、挂钩、遥控器、遥控接收头 | 9 | 3x3
| 液压伸缩支架 |  | 9
| 高清专用矩阵 | 1.采用1U机箱，支持9路HDMI输入、9路HDMI输出，设备支持HDMI1.4a协议版本，每个通道均支持: 4K x 2K@30Hz、1080P@60Hz； 2.支持内嵌音频，支持LPCM 7.1CH, 杜比True HD, 杜比数字+和DTS-HD Master Audio 传输，支持音视频信号同步切换； 3.内置“网络控制管理平台”，无需外加服务器、中控、转换设备…，在局域网内可以通过手机/平板等移动终端控制网络中控HDMI矩阵，需提供软件著作权证书； 4.支持安卓、苹果、Windows三大平台控制管理，无需安装任何软件和插件，通过WEB浏览器即可控制管理网络中控HDMI矩阵，需提供浏览器截图； 5.支持安卓、苹果系统的手机和平板APP控制，支持多用户权限管理，需提供APP截图； 6.通过“网络控制管理平台”，能够控制后端屏幕开关机以及单屏、全屏等任意拼接模式切换，兼容市面上主流拼接屏协议，需提供软件截图； 7.通过“网络控制管理平台”，能够控制前端播放盒播放视频和图片，包括控制视频快进、快退、音量大小、暂停/播放，以及图片翻页、定时轮询播放等，需提供软件截图； 8.无需中控编程，填写受控设备的控制代码，即可通过“网络中控HDMI矩阵控制管理平台”控制周边设备开关机，如拼接屏开关机、电源时序器开关机、灯光开关等，需提供软件截图； 9.采用首创的两键式操作，只需按输入键再按输出键即可实现信号快速切换和关闭； 10.采用广电级可视化水晶按键，按键灯可以指示输入输出通道信号切换状态，方便前期信号调试和后期维护，需提供矩阵面板按键指示灯状态图片； 11.每一路输入都支持HDCP解析，支持蓝光DVD等加密高清信号源设备； 12.支持多种内置EDID，并能够现场读取后端显示设备的EDID数据，更好适应现场多样化的显示设备，提高兼容性； 13.支持可视化按键、RS-232、WEB、APP以及遥控等多种控制方式； 14.前面板LCD显示屏能够实时显示矩阵信号切换状态及系统配置； 15.采用ESD静电防护设计，能承受人体放电模式: ± 8kV (气隙放电)，± 4kV (接触放电)，有效地避免了静电对设备的干扰及损害； 16.采用航空式螺旋电源接口，为电源的稳定性保驾护航。 | 1
| 信息发专用机顶盒 | ★主要指标 操作系统 嵌入式linux操作系统，CPU 高清音视频解码芯片，CPU 型号 Broadcom BCM7241 主频 1.3GHz，内存 DDR3 1GB，存储介质 内置标配8G，解码分辨率 最高支持1080P ★主要功能 操作系统 嵌入式linux操作系统，非安卓非windows，支持流播放 通过网络接收媒体内容，存贮于本地后循环播放、插播、定时播放、垫片播放等，支持本地下载播放，支持UDP组播，HTTP实时流播，支持画面分割 1×视频、5×图文、5×滚动字幕、1×LOGO、1组×日期时间星期、1×天气预报区域。支持自由分屏，OSD支持 32bit真彩OSD，多种透明效果，最多5层叠加；故障提示功能 终端支持错误图标显示，即当终端出现断网、任务包过期、磁盘满、授权出错等各种错误时，屏幕上均会以不同图标显示，能便于客户报修时快速定位故障，快速解决；同步播放功能 终端支持同步播放功能，即不同的终端在同一个地点内可保证播放的一致性；支持点播功能 支持通过遥控器可点播终端的不同播放任务；手机控制功能 支持通过手机点对点控制终端/海报屏播放内容（终端和海报屏需带WIFI）。 多媒体支持 视频格式 支持MPEG-1 Systems、MPEG-2 PS、MPEG-2 TS、AVI、MP4，音频格式 MPEG-1 Layers I、II、III2.0；MPEG-4 AAC；WAV；24-bit PCM，图片格式 BMP、JPEG、PNG、动态GIF 基本接口 HDMI输出口 1个，USB2.0接口 2个，以太网口 1×10M/100M 自适应，音频输出 HDMI集成，WiFi 内置可选，红外接口 内置，天线 2.4G WIFI天线接口 附加功能 RTC实时时钟 支持，定时开、关机 支持，看门狗复位 支持 电气指标 电源输入 DC 12V/2A 工作环境 工作温度 0℃～40℃，工作湿度 10%～90％，无凝露，存贮温度 -40℃～70℃。 ★产品通过3C认证和节能环保证书，软件自动开发有著作权。 | 1
3 | 信息发布软件（含授权） | 1、管理平台支持播放客户端跨平台管理，同一个素材与节目可以同时支持X86平台客户端、android客户端鸿蒙客户端、linux客户端； 2、管理平台支持终端显示屏硬件状态查看，包括：系统工作状态、IP地址、MAC地址，软件版本，硬件配置，终端类型，输出接口，输出分辨率，终端分组，终端编号，工作时间，音量大小等等，远程控制管理，客户端版本更新等功能； 3、管理端支持导出节目，支持U盘更新； 4、支持第三方主流数据库数据库，如PGSQL、MYSQL、Oracle等多种数据库； 5、独具匠心的时间轴概念的日程个性化设计，多元化选择，更加直观明了。日程类型分为：日、周、月、轮播四项。日、周、月类型：编排1日/1周/1月内所需要播放的节目； 6、自动纠错日程设置，对于错误的日程采用红色柱性提醒； 7、独有的策略管理，对各个客户端实现一天多时段开关机； 8、紧急插播突发性通知及相关节目。播放端异常情况下，系统显示报警提示； 9、一键抓取每个终端播放的画面内容，便于后台管理员管理、查看； 10、支持直播功能，TV、会议等； 11.基于TCP/IP网络，通过WEB方式登录系统； 12、实现多用户不同位置操作和权限分配管理功能，能够对显示终端进行管理，对不同区域的显示终端进行分组，可实现显示终端的电源管理，时间同步等功能；为不同的管理员分配不同的账号，对系统账号进行登录限制；强制缺省密码长度限制；强制缺省密码生存周期限制；强制口令过期提醒；强制设置关键目录的权限；强制设置关键文件的属性； 13、对播放内容可指定播放日期、星期、时间段，以精确控制任意时段的播放内容；支持视频、文本、模拟时钟、数字时钟、天气预报、RSS新闻、金融数据等多种媒体形式； 14、上传、下载过程支持断点续传；对已经存在终端的媒体，不需要重复发布；支持立即发布和定时发布； 15、日志管理：支持日志查看、导出到excel文件；简单日志统计功能。 | 1
4 | 安装 | 国产 | 18
5 | 运费 | 国产 | 1
6 | 证书 | 第三方检测报告、公安部检测报告、环境管理认证、3C认证、节能认证、软件著作权登记证书
含税、含运费、含安装、含调试、含培训、含1年及以上免费质保