## Sheet1
合肥共达职业技术学院IP数字广播系统配置清单
序号 | 设备名称 | 参数 | 数量 | 单位 | 备注
1 | 网络广播系统控制主机 | 功能特点： 1、IP网络数字广播服务器软件的运行载体，是广播的控制中心，对整个广播系统进行实时有效的管理； 2、采用工业级工控机机箱设计，机箱采用钢结构，有较高的防磁、防尘、防冲击的能力； 3、支持专用千兆网传输，可同时传输上百套节目源； 4、工业级专用主板设计，处理速度更快，运作性能更强，可以长时期不断电稳定工作； 5、Apache WEB服务器，功能强大，支持多用户同时访问 6、应用数据和媒体文件采用数据库管理，安全可靠，任务数不受限制 7、专业流媒体服务器，支持标准流媒体格式 8、服务器软件采用后台系统服务运行，是企业级的标准服务器工作模式，开机，系统即可自动运行，相比运行在界面前台的软件具有更高的稳定性和可靠性。 9、扩展增加备用工控机可实现服务器软件数据共享，备用工控机能实时检测主用工控机的工作状态，并实现故障自动主备切换，可完整替代主用工控机的管理控制功能 ★10、内嵌数字IP网络广播系统软件，具有基本参数、设置时间、备份还原、终端管理、终端分区、文件管理、报警映射、报警分区、遥控任务、可视广播、视频报警、时间媒体、离线终端、音乐传输、任务传送、作息方案、文件广播、采播管理、终端功放、网络电台、文字语音、查看任务、节日管理、用户组管理、查看日志、执行记录、注册服务，提供中国软件测评中心出具的软件产品登记测试报告和中国软件测评中心官网查询截图，原件备查。 ★11、基于linux OS安装、B/S架构设计、系统安全稳定（中标后提供功能演示） 技术参数： 1、软件操作平台 ：LINUX/免病毒侵入/高可靠性 2、工作环境:环境温度：5℃~40℃；相对湿度：≧75% 3、主板:千兆集成网卡 4、光驱：笔记本光驱 5、固态硬盘/120G，具有抗震动、抗摔、读写速度快、功耗低等特点； 6、标准接口:1×RJ45接口；2×USB(3.0)；4×USB(2.0)；1*VGA 7、系统音频信号信噪比 ：LINE：70dB；MIC：60dB 8、系统音频信号失真度： 1KHz<0.5% 9、系统音频信号标准输入电平 ：LINE：300mV； MIC：5mV 10、系统音频信号标准输出电平 ：0dBV ★11、为了保障系统安全稳定性要求所投产品厂家具备信息技术服务体系认证、社会责任管理体系认证、十二星售后服务体系认证、知识产权管理体系认证，提供以上证书复印件加盖原厂公章。 ★12、为了保障系统安全稳定性要求所投产品厂家系统控制主机通过节能认证，提供中国质量认证中心出具的节能认证证书复印件加盖原厂公章。 | 1 | 台 | 机房
2 | 网络广播系统控制软件 | 1、支持网络电台、可视对讲； 2、支持批量修改终端的本地音量（IP前置、IP功放除外）； 3、支持用户停用功能； 4、直接支持android手机客户端控制（WIFI环境）； 5、支持自定义节假日作息停播功能； 6、软件支持linux平台； 7、服务器软件支持文字转语音功能，在文本文档输入需要播放文字，播音时导入文本内容，系统自动生成mp3语音包， 播音语速，可调整文字间距实现。广播软件可实现对需要播放的文字信息进行定时或手动播放设置、对文字信息播放可选择播放次数或无限循环播放、对文字信息转语音播出的声音模式 可选中文（男、女声） 英文（男、女）、对文字信息转语音播放速率可任意调整、同时可设置音量大小及播放优先级； 8、广播软件自动识别终端：当网络终端IP地址已配置好，系统将自动检测识别显示在广播软件配置栏 上，无须逐个配置终端IP地址步骤； 9、软件支持第三方平台嵌入式开发，提供标准的SDK开发包，实现与其他系统平台整合（例如楼宇访客系统、监控视频系统等）； 10、系统服务器软件，是广播系统数据交换、系统运行和功能操作的综合管理平台； 11、运行在IP网络广播工控机； 12、标准TCP/IP网络协议，安装于连接以太网的计算机；自动播放及定时功能，可以实现定时定点定区域定曲目播放，实现无人值守； 13、服务器负责音频流点播服务、计划任务处理、终端管理和权限管理等功能。管理节目库资源，为所有网络适配器提供定时播放和实时点播媒体服务，响应各网络适配器的播放请求，为各IE客户端 提供数据接口服务。可以容纳万首节目，方便重复使用； 14、服务器是整个系统的运行核心。采用后台系统服务运行，是企业级的标准服务器工作模式，开机系统即可自动运行，相比运行在界面前台的软件具有更高的稳定性和可靠性； 15、★为了保障系统安全稳定性要求所投产品厂家具有:基本参数、设置时间、备份还原、均衡调节、物联网、噪声检测、北斗校时、报警映射、报警分区、遥控任务、作息方案、文件广播、采播管理、支持网络电台、地图拓扑、终端功放、查看任务、管理用户、用户组管理、查看日志、注册服务等功能操作界面（提供该功能界面截图并加盖厂家公章）； 16、软件采用稳定的B/S架构、所有软件集中安装在服务器、管理者或分控人员可通过浏览器直接（访问端口可自定义、默认80）以特定的用户身份操作管理整个广播系统、不再安装任何软件； 17、支持跨互联网访问：端口映射直接在主服务器端完成，终端不需要做任何映射； 18、分用户显示文件广播任务；任务级别设定； 19、支持单向寻呼对讲； 20、注册方式，序列号注册方式，绑定服务器硬件； 21、★为了保障系统安全稳定性要求所投产品厂家具备广播软件高可靠性，具备软件容错性：软件发生错误时，应有提示，并能恢复到正常状态。运行稳定性：不应出现数据丢失、系统紊乱或致命死机现象，由软件错误造成的退出系统的现象不应大于两处。异常数据容错性：在不同的画面、不同的字段输入异常数据，应有异常数据容错能力；（提供省工业和信息产品监督检验院出具的软件产品测试报告并加盖厂家公章）； 22、★为了保障系统安全稳定性要求所投产品厂家具备界面显示：在软件要求的屏幕辨率和刷新频率下，软件的界面显示无变形；（提供省工业和信息产品监督检验院出具的软件产品测试报告并加盖厂家公章）； 23、★为了保障系统安全稳定性要求所投产品厂家具备广播软件具有功能可逆性，具有严重后果的功能执行应是可逆的或程序应给出该后果的明显警告，并且在执行该命令前要求确认；（提供省工业和信息产品监督检验院出具的软件产品测试报告并加盖厂家公章）； 24、★为了保障系统安全稳定性要求所投产品厂家具备提供高解析高保真音响音频解析系统软件著作权证书复印件并加盖厂家公章； 25、★为了保障系统安全稳定性要求所投产品厂家具备提供音频网络传输设备软件著作权证书复印件并加盖厂家公章。 为了保障系统安全稳定性要求所投产品厂家提供原厂三年质保 | 1 | 套 | 机房
3 | 网络音频采集器 | 1、支持快捷寻呼、音频采集； 2、支持三个版本切换； 3、短路远程触发、触发任务可设定； 4、双 RJ45 口设计； 5、支持音效设置； 6、寻呼音量、输出音量独立调整； 7、支持蓝牙连接、手机可与之建立联接并播放音乐； 8、★支持GPS校时功能，可为服务器提供时间校准（提供该功能的界面截图）； 9、将信号的 A/D转化，实现模拟音频的网络传输； 10、3 路线路输入，2 路麦克风输入（1 路带默音功能，1 路话筒混音功能）2 路模拟输出； 11、★MP3播放功能，可插 U 盘、SD 卡，具有 FM 收音功能，电源管理（3 路外控电源，1 路MP3模块），高、低音独立调节，线路输入、话筒、MP3 音量独立调节； 12、★10组快捷分区设置（通过软件可对 10 个手动按键进行分区设置，实现一键开启分区功能）（提供设备清晰图片佐证）； 13、★1路远程触发设置（通过软件设置对应分区与远程无线话筒联动，实现无线话筒控制采集器工作）（后面板具备远程触发接口，提供设备后面板图片佐证）； 14、★提供智慧型语音识别系统软件著作权证书复印件。 提供原厂三年质保 | 1 | 台 | 机房
4 | 网络寻呼话筒 | 1、专业的网络寻呼话筒，操作简单； 2、可进行单向广播（对点、分区或全区）、双向对讲和监听； 3、7英寸电容触摸屏，支持寻呼对讲，操作简单；图文式菜单操作；人性化人机操作界面； 4、设备采用嵌入式ARM处理器；高速工业级芯片，运行稳定可靠； 5、内置1W全频监听扬声器（输入阻抗8Ω），声音清晰、洪亮。内置选播监听功能； 6、支持手机修改IP地址、设置设备参数； 7、兼容TCP/IP、RTP、RTSP、UDP、IGMP（组播）等多种流媒体网络协议，实现跨网关设备控制以及状态实时监控； 8、具有密码登录保护功能；以防止非操作人员误操作； 9、强指向性麦克风，保证通话清晰无干扰； 10、一路本地线路输入；一路音频辅助输出，一个DC5V直流供电接口； 11、双网口（TCP/IP、RS232），支持跨网段和跨路由； 12、支持本机修改IP及其他基本设置、（具有中文输入法）； 13、短路远程触发、触发任务可设定； 14、支持一键群呼功能；支持音效设置； 15、★寻呼音量、对讲音量、点播音量、监听音量、输出音量独立调整（提供设置界面图片，并盖生产厂商公章）； 16、★三种语言模式切换（简体中文、繁体中文、英文）（提供设置界面图片，并盖生产厂商公章）； 17、支持点播、给终端或本地输出、一路音频输入，一路音频输出（带音量调节旋钮），一路耳机输出（带音量调节旋钮）； 18、拾音距离50cm以上； 19、★支持5段均衡音效调节设置，4种固定场景音效设置（提供设置界面图片,并盖生产厂商公章）； 20、支持9个自定义快捷寻呼键，实现一键多点寻呼； 21、支持寻呼多台对讲设备终端进行多方通话，数量可达512台 ； 22、★支持终端设置、密码设置、背光设置、注销时间设置、音量设置、音效设置、铃声设置、软件升级、恢复和备份设置、系统日志、重启终端，提供中国软件测评中心出具的软件产品登记测试报告，原件备查； 23、★提供低噪音拾音系统软件著作权证书复印件并加盖厂家公章。 24、★提供话筒抗干扰软件著作权证书复印件并加盖厂家公章。 提供原厂三年质保 | 1 | 台 | 播音室
6 | 广播话筒 | 1、四声前后奏音麦克风 2、电容式：极性化电容式 3、要求频率响应：不低于40Hz-16kHz 4、要求灵敏度：不低于-38dB±2dB 5、要求输出阻抗：不低于 200Ω 6、指向性：心型指向 7、要求参考适音距离： 不低于20~50cm 8、支持内置提示音音量旋钮可调 9、要求话筒增益可自行调节 10、供电电压 220V/9V | 2 | 台 | 播音室
8 | 调音台 | 1、通道3段均衡加中频可选2编组 2、3组辅助输出 3、1组返回 4、100MM高精度对数式衰减推子 5、24Bit DSP效果器 6、7段主控均衡 7、1组立体声输出 8、USB录音，播放功能 9、48V幻象电源 10、通道哑音功能 | 1 | 台 | 播音室
9 | 监听音箱 | 1、定时播放：可接收服务器的文件广播任务、采集任务、定时任务、网络电台任务等资源； 2、★地址设置：通过电脑WEB设置IP地址，无需安装任何软件，也可以通过手机WEB进行设置；（提供第三方检测报告复印件并加盖原厂公章） 3、U盘播放：直接读取U盘内音乐进行播放； 4、定压备份：当网络故障时播放切换至接收定压功放信号进行播放，无缝对接(选配）； 5、蓝牙播放：与蓝牙配对接收蓝牙信号实现本地扩声播放(选配）； 6、网络优先：终端可设置网络音频优先和混音输出功放开关：当有本地音源信号输入的时候终端自动打开功放进行扩音播放，当然音源信号停止时自动关闭功放； 7、★时钟显示：11.7英寸数码显示24时制时分秒，音箱集成数码显示时钟，可精确到时、分、秒；（提供第三方检测报告复印件并加盖原厂公章） 8、支持协议 TCP/IP，UDP，IGMP（组播），RTP,RTSP； 9、音频格式 MP3； 10、采样率 8K～48KHz ； 11、传输速率 100Mbps； 12、音频模式 16位立体声CD音质 ； 13、输出频率 20Hz～16KHz； 14、线路输入 1路、左右声道 ；线路输出 1路、左右声道；话筒输入 1路 ； 15、音箱功率 10-15W \ 另外提供1路15W输出； 16、定压输入 100V(选配)； 17、工作温度 -20℃～+60℃ ； 18、★内嵌IP网络离线广播软件具备运行状态显示、终端设置、DHCP设置、时间设置、远程WEB管理、串口设置、恢复和备份设置、软件升级、重启终端、修改登录口令、系统日志，提供中国软件测评中心出具的软件产品登记测试报告复印件和中国软件测评中心官网查询截图并加盖原厂公章，原件备查。 提供原厂三年质保 | 1 | 台 | 播音室
10 | 电源时序器 | 1、按顺序开启或关闭16路受控设备的电源可以通过定时器自动控制或人工控制,LED指示 2、插座总容量达4.5KVA，每路端口电流容量可达2KVA 3、电源插座输出容量：总容量220V，20A；每个插座最大输出电流为10A。 4、定时器控制信号：短路信号、220V电源信号、RS485信号 5、动作间隔时间：约1s 6、输入电源：交流220V/20A 7、★产品生产厂家提供国家版权局颁发的电源时序器过载保护软件著作权证书复印件，加盖原厂公章。 8、★产品生产厂家提供国家版权局颁发的电源稳压保护软件著作权证书复印件，加盖原厂公章； | 1 | 台 | 机房
11 | 8口交换机 | 产品类型 千兆以太网交换机 传输速率 10/100/1000Mbps 交换方式 存储-转发 背板带宽 16Gbps 包转发率 11.9Mpps MAC地址表 16K 端口参数 端口结构 非模块化 端口数量 8个纠错 端口描述 8个10/100/1000M电口 | 1 | 台 | 机房
12 | 网络IP功放 | 1、机柜式单通道网络音频解码设备，内置数字功率放大器； 2、标准机柜式设计（2U）,银白色氧化铝拉丝面板，人性化的抽手； 3、设备采用嵌入式ARM9处理器；高速工业级芯片，运行稳定可靠； 4、支持TCP/IP、UDP、IGMP(组播)协议，实现网络化传输16位立体声CD音质的音乐信号； 5、输出模式：定压100V，输出功率：650W 6、1路线路（AUX）和3路话筒（MIC）输入，实现本地外接音源输入和紧急广播输入，具有独立的音量调节； 7、1路音频信号辅助输出；一路24V强切输出 8、所有音频信号支持高低音提升、衰减调节；使音质自由选择；内置5段均衡、4种固定场景音效设置 9、智能电源管理，无音乐或呼叫时，设备自动切断主电源，进入待机状态，待机功率小，符合国家节能认证要求；同时可软件设置提前预打开主电源时间； 10、支持跨网段和跨路由。支持DHCP 11、支持安卓系统手机控制 12、内置web服务器、提供IE访问支持\支持手机或电脑IE浏览器修改地址 | 1 | 台 | 使用男女宿舍2、3、4、6栋
13 | 室外防水音柱 | 功能特点： 1.喇叭支撑板：高密度塑胶板 2.防水等级：6 3.连接方式：黄-COM ，红-100V 4.颜色：乳白色 5.外观：前凸敞开式 6.材料：全铝合金防水 技术参数： 1.额定功率 60W 2.最大功率 80W 3.输入电压 100V 4.灵敏度 96±3dB 5.频响范围 96-18KHz 6.喇叭单元 低音3*4.5”+高音1*2” 7.尺寸WDH(mm) 170*145*510 | 2 | 条
14 | 室外防水音柱 | 1、额定功率：90W 2、最大功率：120W 3、灵敏度：98dB±3dB 4、输入电压：100V 5、频率响应：140-15KHz 6、喇叭单元：全频喇叭6*6.5〞 7、喇叭支撑板:高密度塑胶板 8、防水等级:6 9、连接方式:黄-COM , 红-100V 10、尺寸:高:1280*宽:227*厚125 颜色:灰绿色 11、外观:前凸敞开式 12、材料:全铝合金防水 13、内配安装挂钩一套 14、包装:强瓦楞纸皮 15、★内嵌高解析高保真音响音频解析系统软件，具有保存预设到电脑、保存预设到设备、从电脑调用到预设、输入编辑预设名称、可设置修改密码、设置四种安全模式、可选择中英语种、可将通道静音或取消静音、可将扬声器输入信号延时、可将输入通道信号调整、可将输入信号强弱高低频调整、可以进行最佳声音调试、可将输出通道信号强弱高低频调整、可将扬声器输出信号延时、可将输出信号调整增强音效，提供中国软件测评中心出具的软件产品登记测试报告和中国软件测评中心官网查询截图，原件备查。 | 4 | 条
15 | 网络IP功放 | 1、机柜式单通道网络音频解码设备，内置数字功率放大器； 2、标准机柜式设计（2U）,银白色氧化铝拉丝面板，人性化的抽手； 3、设备采用嵌入式ARM9处理器；高速工业级芯片，运行稳定可靠； 4、支持TCP/IP、UDP、IGMP(组播)协议，实现网络化传输16位立体声CD音质的音乐信号； 5、输出模式：定压100V，输出功率：350W 6、1路线路（AUX）和3路话筒（MIC）输入，实现本地外接音源输入和紧急广播输入，具有独立的音量调节； 7、1路音频信号辅助输出；一路24V强切输出 8、所有音频信号支持高低音提升、衰减调节；使音质自由选择；内置5段均衡、4种固定场景音效设置 9、智能电源管理，无音乐或呼叫时，设备自动切断主电源，进入待机状态，待机功率小，符合国家节能认证要求；同时可软件设置提前预打开主电源时间； 10、支持跨网段和跨路由。支持DHCP 11、支持安卓系统手机控制 12、内置web服务器、提供IE访问支持\支持手机或电脑IE浏览器修改地址 | 1 | 台 | 校园食堂外
16 | 室外防水音柱 | 功能特点： 1.喇叭支撑板：高密度塑胶板 2.防水等级：6 3.连接方式：黄-COM ，红-100V 4.颜色：乳白色 5.外观：前凸敞开式 6.材料：全铝合金防水 技术参数： 1.额定功率 60W 2.最大功率 80W 3.输入电压 100V 4.灵敏度 96±3dB 5.频响范围 96-18KHz 6.喇叭单元 低音3*4.5”+高音1*2” 7.尺寸WDH(mm) 170*145*510 | 3 | 条
17 | 网络IP功放 | 1、机柜式单通道网络音频解码设备，内置数字功率放大器； 2、标准机柜式设计（2U）,银白色氧化铝拉丝面板，人性化的抽手； 3、设备采用嵌入式ARM9处理器；高速工业级芯片，运行稳定可靠； 4、支持TCP/IP、UDP、IGMP(组播)协议，实现网络化传输16位立体声CD音质的音乐信号； 5、输出模式：定压100V，输出功率：650W 6、1路线路（AUX）和3路话筒（MIC）输入，实现本地外接音源输入和紧急广播输入，具有独立的音量调节； 7、1路音频信号辅助输出；一路24V强切输出 8、所有音频信号支持高低音提升、衰减调节；使音质自由选择；内置5段均衡、4种固定场景音效设置 9、智能电源管理，无音乐或呼叫时，设备自动切断主电源，进入待机状态，待机功率小，符合国家节能认证要求；同时可软件设置提前预打开主电源时间； 10、支持跨网段和跨路由。支持DHCP 11、支持安卓系统手机控制 12、内置web服务器、提供IE访问支持\支持手机或电脑IE浏览器修改地址 | 1 | 台 | 教学楼主楼
18 | 室外防水音柱 | 1、额定功率：120W 2、最大功率：150W 3、灵敏度：93dB±3dB 4、输入电压：100V 5、频率响应：80-16KHz 6、喇叭单元：全频喇叭4*8〞 高音号角1*4〞 7、喇叭支撑板:高密度塑胶板 8、防水等级:6 9、连接方式:黄-COM , 红-100V 10、尺寸:高:1335*宽:245*厚225 11、颜色:乳白色 外观:前凸敞开式 12、材料:全铝合金防水 13、内配安装挂钩一套 14、包装:强瓦楞纸皮 15、★内嵌高解析高保真音响音频解析系统软件，具有保存预设到电脑、保存预设到设备、从电脑调用到预设、输入编辑预设名称、可设置修改密码、设置四种安全模式、可选择中英语种、可将通道静音或取消静音、可将扬声器输入信号延时、可将输入通道信号调整、可将输入信号强弱高低频调整、可以进行最佳声音调试、可将输出通道信号强弱高低频调整、可将扬声器输出信号延时、可将输出信号调整增强音效，提供中国软件测评中心出具的软件产品登记测试报告和中国软件测评中心官网查询截图，原件备查。 | 2 | 条
19 | 室外防水音柱 | 1、额定功率：90W 2、最大功率：120W 3、灵敏度：98dB±3dB 4、输入电压：100V 5、频率响应：140-15KHz 6、喇叭单元：全频喇叭6*6.5〞 7、喇叭支撑板:高密度塑胶板 8、防水等级:6 9、连接方式:黄-COM , 红-100V 10、尺寸:高:1280*宽:227*厚125 颜色:灰绿色 11、外观:前凸敞开式 12、材料:全铝合金防水 13、内配安装挂钩一套 14、包装:强瓦楞纸皮 15、★内嵌高解析高保真音响音频解析系统软件，具有保存预设到电脑、保存预设到设备、从电脑调用到预设、输入编辑预设名称、可设置修改密码、设置四种安全模式、可选择中英语种、可将通道静音或取消静音、可将扬声器输入信号延时、可将输入通道信号调整、可将输入信号强弱高低频调整、可以进行最佳声音调试、可将输出通道信号强弱高低频调整、可将扬声器输出信号延时、可将输出信号调整增强音效，提供中国软件测评中心出具的软件产品登记测试报告和中国软件测评中心官网查询截图，原件备查。 | 2 | 条
20 | 网络IP功放 | 1、机柜式单通道网络音频解码设备，内置数字功率放大器； 2、标准机柜式设计（2U）,银白色氧化铝拉丝面板，人性化的抽手； 3、设备采用嵌入式ARM9处理器；高速工业级芯片，运行稳定可靠； 4、支持TCP/IP、UDP、IGMP(组播)协议，实现网络化传输16位立体声CD音质的音乐信号； 5、输出模式：定压100V，输出功率：650W 6、1路线路（AUX）和3路话筒（MIC）输入，实现本地外接音源输入和紧急广播输入，具有独立的音量调节； 7、1路音频信号辅助输出；一路24V强切输出 8、所有音频信号支持高低音提升、衰减调节；使音质自由选择；内置5段均衡、4种固定场景音效设置 9、智能电源管理，无音乐或呼叫时，设备自动切断主电源，进入待机状态，待机功率小，符合国家节能认证要求；同时可软件设置提前预打开主电源时间； 10、支持跨网段和跨路由。支持DHCP 11、支持安卓系统手机控制 12、内置web服务器、提供IE访问支持\支持手机或电脑IE浏览器修改地址 | 1 | 台 | 综合楼、篮球场
21 | 室外防水音柱 | 1、额定功率：120W 2、最大功率：150W 3、灵敏度：93dB±3dB 4、输入电压：100V 5、频率响应：80-16KHz 6、喇叭单元：全频喇叭4*8〞 高音号角1*4〞 7、喇叭支撑板:高密度塑胶板 8、防水等级:6 9、连接方式:黄-COM , 红-100V 10、尺寸:高:1335*宽:245*厚225 11、颜色:乳白色 外观:前凸敞开式 12、材料:全铝合金防水 13、内配安装挂钩一套 14、包装:强瓦楞纸皮 15、★内嵌高解析高保真音响音频解析系统软件，具有保存预设到电脑、保存预设到设备、从电脑调用到预设、输入编辑预设名称、可设置修改密码、设置四种安全模式、可选择中英语种、可将通道静音或取消静音、可将扬声器输入信号延时、可将输入通道信号调整、可将输入信号强弱高低频调整、可以进行最佳声音调试、可将输出通道信号强弱高低频调整、可将扬声器输出信号延时、可将输出信号调整增强音效，提供中国软件测评中心出具的软件产品登记测试报告和中国软件测评中心官网查询截图，原件备查。 | 2 | 条
22 | 室外防水音柱 | 1、额定功率：90W 2、最大功率：120W 3、灵敏度：98dB±3dB 4、输入电压：100V 5、频率响应：140-15KHz 6、喇叭单元：全频喇叭6*6.5〞 7、喇叭支撑板:高密度塑胶板 8、防水等级:6 9、连接方式:黄-COM , 红-100V 10、尺寸:高:1280*宽:227*厚125 颜色:灰绿色 11、外观:前凸敞开式 12、材料:全铝合金防水 13、内配安装挂钩一套 14、包装:强瓦楞纸皮 15、★内嵌高解析高保真音响音频解析系统软件，具有保存预设到电脑、保存预设到设备、从电脑调用到预设、输入编辑预设名称、可设置修改密码、设置四种安全模式、可选择中英语种、可将通道静音或取消静音、可将扬声器输入信号延时、可将输入通道信号调整、可将输入信号强弱高低频调整、可以进行最佳声音调试、可将输出通道信号强弱高低频调整、可将扬声器输出信号延时、可将输出信号调整增强音效，提供中国软件测评中心出具的软件产品登记测试报告和中国软件测评中心官网查询截图，原件备查。 | 1 | 条
23 | 网络广播IP前置 | 功能特点 1、支持安卓系统手机控制、升级等特色功能 2、内置web服务器、提供IE访问支持\支持手机或电脑IE浏览器修改地址 3、网络音频接收解码、同时支持本地话筒、线路输入，音量调节。 4、远程优先功能，自动强插。 5、标准1U面板设计 6、采用嵌入式ARM处理器、高速解码 7、内置网络IP解码模块、支持TCP/IP、UDP、IGMP 协议, 实现网络化传输CD音质的音频 8、2路话筒（MIC）和1路线路（AUX）音频输入，支持高低音音色调整 9、内置1路智能电源管理，根据音频任务自动控制外接功率放大器的电源 10、1路标准音频信号辅助输出，方便扩展连接功率放大器 11、内置WEB服务器、提供浏览器远程配置和升级功能 12、本地音量及网络音量独立调节 、支持本地音频及网络音频混合输出 13、支持U盘播放、U盘升级 技术参数 1、支持协议 TCP/IP，UDP，IGMP（组播），RTP,RTSP 2、网络接口: RJ45、10M/100M 3、音频格式:MP3支持码流: 32K-256K 4、灵敏度: 92dB 5、模拟音频输入 MIC输入:10MV 6.3MM单声道插座 6、 LINE输入:立体声1V p-p,10K 莲花插座 线路输出立体声1V p-p,1K 莲花插座 7、采样率 8K~48KHz 8、传输速率 10Mbps 9、音频模式 16位立体声CD音质 高级铝面板，采用先进的抛光； 10、输出频率 20Hz~16KHz 11、谐波失真 ≤%3 12、信噪比 ＞70dB 辅助线路输入电平 2×400mV 标准RCA端子 音源输出电平 8×775mV 标准RCA端子 音源输出阻抗 1KΩ 13、工作温度 -20℃~+60℃ 工作湿度 10%~90% 功耗 ≤40W 输入电源 AC220V/50Hz | 1 | 台 | 运动场（利旧无线主机，可跟随新系统定时播放音乐）
24 | 前置放大器 | 功能特点 1.10路线路输入，1路卡侬线路输入，4路线路输出，2路录音输出，1路卡侬线路输出 2.3路话筒输入、前话筒具有默音功能，默音大小可自由调节 3.各分路音量单独调节,统一音量调节控制，高低音调节 4.支持叮咚声播放，用于检测线路及喊话时提示； 5.各分路具有通道开关，完全屏蔽分路信号干扰互通 6.支持U盘播放，TF卡播放，FM播放 7.支持蓝牙播放 8.支持48V幻像供电 9.具有自动接地开关，杜绝静电噪音 10.支持电平显示输入信号的强弱 技术参数 11.线路输入电平 400mV不平衡 12.卡侬输入电平 400mV平衡 13.话筒输入电平 1.8mV平衡/3mV不平衡 14.线路输入阻抗 10KΩ 15.话筒输入阻抗 600Ω 16.音调调节范围 ±10dB 17.频率响应 20Hz-20KHz 18.工作电源 AC 220V±10% 50-60Hz 19.信噪比 Aux Input:90dB | 1 | 台
25 | 室外功率线 | 1、满足RVV执行标准GB/T5023.5-2008 2、额定电压约2271EC52（300/300V） 2271EC53（300/500V） 3、具有聚氯乙烯护套 4、具有聚氯乙烯绝缘 5、导体具有多芯退火裸铜绞合 6、正常工作温度不超过70℃ 7、使用点位：主楼内外、图书馆外、综合楼外、校园食堂内外、栋宿舍外 | 2000 | 米 | 宿舍、校园食、综合楼室外、教学楼内外、行政楼
26 | 网线 | 1、类型：六类非屏蔽网络双绞线 2、标准：ISO/IEC 11801:2002 Ed2.0。TIA/EIA 568-B.2 3、具有每线对隔离的十字骨架结构，以减少线对信号传输干扰和增加物理机械抗性，保证系统的传输性能。 4、紧护套结构，以保证施工前后的性能保持一致。 5、芯线规格：23 AWG（实芯裸铜，线径≥0.57 ±0.05）。 5、芯线对数：不低于4 对，每芯带有彩色护套。 6、带宽：约≥ 250MHz。 7、直流电阻：约9.38Ω。 8、特性阻抗约(1 - 100 MHz):(100 ± 10) , (100 - 250 MHz)：(100 ± 15) W 9、护套：CM阻燃护套。 | 3 | 箱 | 宿舍、校园食、综合楼室外、教学楼内外、行政楼
27 | 光纤收发器 | 1.采用1310/1550nm或1310/1550nmDFB单纤光电一体化模块，性能稳定可靠 2.采用独特的交换机芯片设计，具有1M SSRAM缓冲器、2K MAC地址表 3.广播过滤功能、地址自动学习和自动更新功能及存储转发的运行机制 4.以太网10Base-T 或100Base-TX to 100Base-FX光纤介质转换器 5.支持IEEE 802.3 、IEEE 802.3U 、IEEE 802.3X 、IEEE 802.1d 6.支持全双工流量控制或半双工背压流量控制工作，并带有自动协商（Auto Negotiation）能力 7.支持10Mbps与100Mbps自动适应（全双工工作时带宽达200Mbps） 8.优质的光电一体化模块提供良好的光特性和电气特性，保证数据传输可靠，工作寿命长 9.提供远程链路丢失诊断、电口链路与光口链路连接诊断、动态数据传输、全双工/半双工、速率指示灯 10.提供双RJ-45电口NIC与HUB，用NIC连接计算机网卡或HUB连接交换机、集线器 11.全内置电源、小机壳设计外观独特，外壳尺寸大小(93mm*70mm*26mm) 12.内部电源功耗：2.5 w（Input:AC140 ~ 260V） 13.平均无故障工作时间在5万小时以上，符合电信级运营标准 | 8 | 对 | 宿舍、校园食、综合楼室外、教学楼内外、行政楼
28 | 4芯光纤 | 4芯光纤 | 300 | 米 | 宿舍、校园食、综合楼室外、教学楼内外、行政楼
29 | 8口交换机 | 产品类型 千兆以太网交换机 传输速率 10/100/1000Mbps 交换方式 存储-转发 背板带宽 16Gbps 包转发率 11.9Mpps MAC地址表 16K 端口参数 端口结构 非模块化 端口数量 8个纠错 端口描述 8个10/100/1000M电口 | 4 | 台 | 宿舍、校园食、综合楼室外、教学楼内外、行政楼
30 | 机柜 | 1、27U机柜要求； 2、符合ANSI / EIARS—310-D、 IEC297—2、D1N41491 PART1、DIN41494； 3、PART7、GB/T3047.2—92标准；兼容ETSI标准； 4、材料：SPCC优质冷轧钢板制作。表面酸洗、磷化、除油除锈； 5、防护等级：IP20； | 1 | 台 | 服务器机房
31 | 壁挂机柜 | 6U网络机柜12U壁挂式50公分挂墙柜 | 4 | 台 | 楼宇使用
32 | 其他辅材 | 布线工程、接插件、紧固件、绝缘件、电源插座等 包含：广播机房、主楼内外、行政办公楼外、校园食堂内外、栋宿舍楼外 | 1 | 批 | 宿舍、校园食、综合楼室外、教学楼内外、行政楼
33 | 安装调试费 | 系统集成：安装设备调试服务 进场前准备工作服务 现场系统搭建服务 现场软件部署服务 现场培训服务 | 1 | 项
IP广播合计（元）
要求：1.全校园广播；2.分区域音乐电铃；3.应急疏散广播通知。