## Sheet1
2024年暑期改造维修工程
图书馆楼1、3、4、5、6层厕所改造工程方案、清单及预算
项目编码 | 项目名称 | 项目（子项）特征描述及施工说明 | 计量单位 | 工程量 | 综合单价 | 合价（元） | 备注
1 | 开门洞、封门洞 | 1.3.4.5层男厕所门洞东移1米，新开0.9*2.1门洞，原门拆除、门洞砖砌封实、水泥砂浆饰面，新门洞边砂浆抹平，垃圾外运。 | 间 | 4 |  |  | 包工包料包安全，据实结算，含税（增值税普通发票）
2 | 隔断拆除安装 | 拆除蹲位隔断72组搬运到指定位置，后期再安装，人工辅材 | 组 | 72
3 | 人工破砼 | 一楼男女厕所人工机械破砼，垃圾外运 | m3 | 6
4 | 人工挖土方 | 一楼男女厕所人工挖沟槽土方70㎝深，安装下水管，回填、弃土外运 | m3 | 35
5 | 砼地坪 | 细石、砼回填找平15㎝ | m2 | 40
6 | 砖砌地台拆除 | 小便池、大便池拆除，建筑垃圾外运 | m3 | 35
7 | 排污口 | 开100.75、50排污孔记72个 | 个 | 72
8 | 砌筑 | 砖砌120*530*20，1:2.5砂浆饰面， | m3 | 32
9 | 墙砖、地砖铲除 | 1.3.4.5.6层地砖、墙砖铲除，外运 | m2 | 1270
10 | 防水 | 墙砖、地砖铲除区域水泥砂浆找平做防水两遍，试水 | m2 | 1270
11 | 蹲便器 | 成品蹲便器450*650定制、安装 | 个 | 72
12 | 直冲阀 | 手按延时自闭式蹲便器直冲阀定制、安装 | 个 | 72
13 | 闸阀井 | 室外南侧开挖砖砌闸阀井600*600*800（含2个闸阀及安装） | 座 | 1
14 | 主上水管 | 75PVR主上水管安装，包括砖墙、楼板开孔，（10个75变32闸阀）男女厕所各一路上水管 | m | 40
15 | 给水管改造 | 开槽、预埋32PVR自来水支管 | m | 145
16 | 排污管 | 重新安装100，75,50PVC排污管（含弯头） | 间 | 5
17 | 不锈钢小便槽 | 定制不锈钢小便池安装（软管三角阀及辅材，参照教学楼厕所的规格） | 套 | 5
18 | 洗手池拆除安装 | 1.3.4.5层三盆花岗岩洗手池拆除搬运至指定位置待地砖贴好后再安装，含辅材 | 套 | 4
19 | 新增洗手池 | 6楼卫生间新增双盆花岗岩洗手池（含洗手盆、下水管） | 套 | 1
20 | 灯、开关 | 每层厕所安装LED面包灯4盏，开关4个 | 间 | 5
21 | 贴墙砖 | 贴墙砖600*300（颜色待定） | m2 | 850
22 | 贴地砖 | 铺贴600*600防滑地砖（颜色待定） | m2 | 420
23 | 乳胶漆 | 墙顶空鼓、脱落部分铲除，刷强固，批腻子，打磨，刷乳胶漆 | m2 | 690
24 | 安装塑料门帘 | 男、女厕所门塑料门帘先拆除，完工后再安装（含辅材） | 樘 | 10
25 | 地漏 | 新增防臭地漏20套 | 个 | 20
26 | 挡板 | 男厕所不锈钢小便池安装密度板挡板 | 个 | 5
| 合计 |  |  |  |  | 0