## Sheet1
合肥共达职业技术学院暑期工程 运动场东北角新设大门方案、工程量清单及预算造价表
项目 编码 | 项目名称 | 项目特征描述 | 计量 单位 | 工程量 | 综合单价 | 合价 | 备注
1 | 基础开挖 | 1、机械人工开挖围墙、值班室墙体基础1.2米*33米*1米，柱体基础1.2*2米*1米， 2、回填、弃土场内转运平整， | ㎥ | 42 |  |  | 一、该方案、工程量清单及预算为成本控制预算方案， 二、该工程为包工包料、包质量包安全； 三、以最终方案据实结算，含税金（普票）。
2 | 围墙 | 1、C20混凝土垫层20㎝， 2、50变37砖基础，24墙体1米高、铁栅栏1.65米，37柱体2.8米高， 3、墙体、柱体外立面1:2.5水泥砂浆抹平， | m | 16.5
2 | 门柱 | 1、C20混凝土垫层20㎝， 2、800*1200砖基础600*1000*3000柱体 3、柱体外立面1:2.5水泥砂浆抹平， | ㎥ | 5.5
3 | 值班室 | 1、长6000*宽*3000，北边高3500，南边高3000， 2、C20混凝土垫层20㎝，37砖基础20砖墙体，内外墙1:2.5水泥砂浆抹平，内墙批白， 3、100*100镀锌方管横梁，50㎝后岩棉夹芯板屋面（含辅材）， 4、室内混凝土地面、贴600*600地砖，室外做散水坡（700㎝), 5、2100*900铝合金门一樘，1200*1500铝合金推拉窗两扇， 6、LED面包灯两盏、门头灯一盏（含开关、室内布线），五孔插座两个， 控制箱一个 | m2 | 18
4 | 双扇铁门 | 1、5米*2.8米铁门，4㎝*4㎝标厚方管、面层油漆， 2、含铰链等辅材和门锁一把， | m2 | 14
5 | 单扇铁门 | 1、1.5米*2米铁门，4㎝*4㎝标厚方管、面层油漆， 2、含铰链等辅材和门锁一把， | 层 | 3
6 | 电缆、水管 | 1、10个平方电缆 、电表 2、自来水管 | 项 | 1 | 0 | 待定
合 计
平面布置图 立面示意图